## 6. Zadanie - na výšku
ZADANIE
Stavba: |  | Výťah do OC IV. - Košice, sídlisko KVP
Objekt: |  | SO 01 Výťah do OC IV.
Objednávateľ: |  | Mestská časť Košice - sídlisko KVP
Zhotoviteľ: |  |  |  |  | Spracoval: | Ing. Jaroslava Komárová
Miesto: |  | Košice |  |  | Dátum: | 27. 1. 2020
Č. | KCN | Kód položky | Popis | MJ | Množstvo celkom | Cena jednotková | Cena celkom
1 | 2 | 3 | 4 | 5 | 6 | 7 | 8
|  | HSV | Práce a dodávky HSV
|  | 1 | Zemné práce
1 | 001 | 120901121.S | Búranie konštrukcií z betónu prostého neprekladaného kameňom v odkopávkach | m3 | 1.637
2 | 001 | 132211101.S | Hĺbenie rýh šírky do 600 mm v hornine tr.3 súdržných - ručným náradím | m3 | 2.027
3 | 001 | 132211119.S | Príplatok za lepivosť pri hĺbení rýh š do 600 mm ručným náradím v hornine tr. 3 | m3 | 2.027
4 | 001 | 162201261.S | Vodorovné premiestnenie výkopku horniny tr. 5 až 7 stavebným fúrikom do 10 m v rovine alebo vo svahu do 1:5 | m3 | 2.027
5 | 001 | 162201269.S | Príplatok za k.ď. 10m v rovine alebo vo svahu do 1:5 k vodorov. premiestneniu výkopku stavebným fúrikom horn. tr.5 až 7 | m3 | 2.027
|  | 2 | Zakladanie
6 | 011 | 271573001.S | Násyp pod základové konštrukcie so zhutnením zo štrkopiesku fr.0-32 mm | m3 | 0.45
7 | 001 | 215901101.S | Zhutnenie podložia z rastlej horniny 1 až 4 pod násypy, z hornina súdržných do 92 % PS a nesúdržných | m2 | 5.94
8 | 011 | 273321721.S | Betónovanie základových dosiek, betón železový (bez výstuže) | m3 | 0.923
9 | 589 | 589310004900.S | Betón STN EN 206-1-C 20/25-XC2 (SK)-0,4-Dmax 22 - S3 z cementu troskoportlandského | m3 | 0.888
10 | 011 | 273352111.S | Debnenie stien základových dosiek, zabudované | m2 | 1.87
11 | 011 | 273362411.S | Výstuž základových dosiek zo zvár. sietí KARI, priemer drôtu 5/5 mm, veľkosť oka 100x100 mm | m2 | 6.204
12 | 011 | 274321421.S | Betónovanie základových pásov, betón železový (bez výstuže) | m3 | 4.054
13 | 589 | 589310004900.S | Betón STN EN 206-1-C 20/25-XC2 (SK)-0,4-Dmax 22 - S3 z cementu troskoportlandského | m3 | 4.3
14 | 011 | 274352111.S | Debnenie stien základových pásov, zabudované | m2 | 1.21
15 | 011 | 274361821.S | Výstuž základových pásov z ocele 10505 | t | 0.009
|  | 3 | Zvislé a kompletné konštrukcie
16 | 011 | 311272036.S | Murovanie stien nosných (m3) z betónových debniacich tvárnic s betónovou výplňou C 16/20 hrúbky 250 mm | m3 | 6.727
17 | 595 | 595120000300 | Tvárnica debniaca PREMAC DT25, šxlxv 250x500x250 mm | ks | 27.446
18 | 589 | 589310004900.S | Betón STN EN 206-1-C 20/25-XC2 (SK)-0,4-Dmax 22 - S3 z cementu troskoportlandského | m3 | 0.329
19 | 011 | 311361825.S | Výstuž pre murivo nosné z betónových debniacich tvárnic s betónovou výplňou z ocele 10505 | t | 0.329
20 | 011 | 317321521.S | Zhotovenie prekladov z betónu železového (bez výstuže) | m3 | 0.194
21 | 589 | 589310005000.S | Betón STN EN 206-1-C 20/25-XC2 (SK)-0,4-Dmax 22 - S3 z cementu portlandského | m3 | 0.196
22 | 011 | 317351107.S | Debnenie prekladu vrátane podpornej konštrukcie výšky do 4 m zhotovenie | m2 | 2.205
23 | 011 | 317351108.S | Debnenie prekladu vrátane podpornej konštrukcie výšky do 4 m odstránenie | m2 | 2.205
24 | 011 | 317351109.S | Príplatok za podpornú konštrukciu pri debnení prekladu (zhotovenie i odstránenie) výšky nad 4 do 6 m | m2 | 4.41
25 | 011 | 317361821.S | Výstuž prekladov z ocele 10505 | t | 0.01
26 | 011 | 311352030.S | Zriadenie debnenia ostenia otvorov v stenách pred zaliatím betónom pre ELI | m2 | 0.05
27 | 011 | 341321820.S | Zhotovenie stien (doplnenie stien pod plechodosku), z betónu železového (bez výstuže) | m3 | 0.228
28 | 589 | 589310004500.S | Betón STN EN 206-1-C 20/25-XC2 (SK)-Cl 0,4-Dmax 16 - S2 z cementu troskoportlandského | m3 | 0.23
29 | 011 | 341351103.S | Debnenie stien jednostranné zhotovenie-tradičné | m2 | 2.739
30 | 011 | 341351104.S | Debnenie stien jednostranné odstránenie-tradičné | m2 | 2.736
31 | 011 | 341351157.S | Debnenie stien jednostranné zabudované (medzi väzníkmi) | m2 | 1.826
|  | 4 | Vodorovné konštrukcie
32 | 011 | 411321727.S | Zhotovenie stropov doskových - zálievka trapézového plechu hr. 40 mm | m3 | 0.528
33 | 589 | 589310004500.S | Betón STN EN 206-1-C 20/25-XC2 (SK)-Cl 0,4-Dmax 16 - S2 z cementu troskoportlandského | m3 | 0.554
34 | 011 | 417321826.S | Zhotovenie stužujúcich pásov a vencov z betónu železového | m3 | 0.283
35 | 589 | 589310004500.S | Betón STN EN 206-1-C 20/25-XC2 (SK)-Cl 0,4-Dmax 16 - S2 z cementu troskoportlandského | m3 | 0.286
36 | 011 | 417351115.S | Debnenie bočníc stužujúcich vencov vrátane vzpier zhotovenie | m2 | 2.615
37 | 011 | 417351116.S | Debnenie bočníc stužujúcich vencov vrátane vzpier odstránenie | m2 | 2.615
38 | 011 | 417361821.S | Výstuž stužujúcich pásov a vencov z betonárskej ocele 10505 | t | 0.035
|  | 5 | Komunikácie
39 | 221 | 578131111.S | Liaty asfalt z kameniva ťaženého alebo drveného s rozprestretím jemnozrnný MA 8 O, hr. 30 mm | m2 | 3.363
|  | 6 | Úpravy povrchov, podlahy, osadenie
40 | 011 | 622467315 | Príprava vonkajšieho podkladu stien, kontakntý mostík Betón - Kontakt | m2 | 33.962
41 | 011 | 612481011.S | Priebežná omietková lišta (omietnik) z pozinkovaného plechu pre hrúbku omietky 6 mm | m | 24.7
42 | 011 | 622481119.S | Potiahnutie vonkajších stien sklotextílnou mriežkou s celoplošným prilepením | m2 | 33.962
43 | 011 | 622466116 | Príprava vonkajšieho podkladu stien pod omietku, Univerzálny základ | m2 | 33.962
44 | 011 | 622465112 | Vonkajšia omietka stien (sokla), mramorové zrná, marmolit, strednozrnná | m2 | 2.283
45 | 011 | 622464233 | Vonkajšia omietka stien tenkovrstvová, silikónová, škrabaná, hr. 3 mm | m2 | 31.679
46 | 011 | 622_1 | Fasádna farba - antigraffiti | m2 | 31.679
47 |  | 50569516 | Multitop AG, Permanentný jednozložkový ochranný náter pred graffiti na báze fluoropolymérov (vytvára transparentnú vrstvu, ktorá odoláva kresbám (graffiti, farby, zvýrazňovače) a niekoľkonásobnému umývaniu. | l | 9.979
48 | 011 | 631313661.S | Mazanina z betónu prostého (m3) tr. C 20/25 hr.120 mm (zaliatie ryhy po uložení zemniča) | m3 | 0.259
49 | 011 | 632452657.S | Cementová samonivelizačná stierka, pevnosti v tlaku 25 MPa, hr. 30 mm | m2 | 4.73
|  | 9 | Ostatné konštrukcie a práce-búranie
50 | 003 | 941941051.S | Montáž lešenia ľahkého pracovného radového s podlahami šírky nad 1,20 m do 1,50 m, výšky do 10 m | m2 | 25
51 | 003 | 941941391.S | Príplatok za prvý a každý ďalší i začatý mesiac použitia lešenia ľahkého pracovného radového s podlahami šírky nad 1,20 do 1,50 m, výšky do 10 m | m2 | 75
52 | 221 | 919735111.S | Rezanie existujúceho asfaltového krytu alebo podkladu hĺbky do 50 mm | m | 24.97
53 | 221 | 919735122.S | Rezanie existujúceho betónového krytu alebo podkladu hĺbky nad 50 do 100 mm | m | 24.97
54 | 411 | 411920001100.S | Kotúč diamantový D 450 mm, segmentový 3,6x12x38 mm, na rezanie betónových povrchov | ks | 2
55 | 013 | 974083112 | Rezanie betónových mazanín (zálievka na plechodoske) existujúcich vystužených hĺbky nad 50 do 100 mm | m | 11.88
56 | 013 | 965043341 | Búranie mazanín,betónovej vrstvy na plechodoske hr.do 100 mm, plochy nad 4 m2 -2,20000t | m3 | 0.986
57 | 013 | 965081812 | Búranie dlažieb, z kamen., cement., terazzových, čadičových alebo keramických, hr. nad 10 mm, -0,06500t | m2 | 77.1
58 | 013 | 966079881 | Prerušenie oceľového profilu prierezu do 700 mm2 | ks | 2
59 | 011 | 952901111.S | Vyčistenie budov pri výške podlaží do 4 m | m2 | 144
60 | 013 | 979081111 | Odvoz sutiny a vybúraných hmôt na skládku do 1 km | t | 7.366
61 | 013 | 979081121 | Odvoz sutiny a vybúraných hmôt na skládku za každý ďalší 1 km | t | 220.98
62 | 013 | 979082111 | Vnútrostavenisková doprava sutiny a vybúraných hmôt do 10 m | t | 7.366
63 | 013 | 979089012 | Poplatok za skladovanie - betón, tehly, dlaždice (17 01) ostatné | t | 7.366
|  | 99 | Presun hmôt HSV
64 | 003 | 998009101.S | Presun hmôt samostatne budovaného lešenia bez ohľadu na výšku | t | 0.54
65 | 011 | 998011002.S | Presun hmôt pre budovy (801, 803, 812), zvislá konštr. z tehál, tvárnic, z kovu výšky do 12 m | t | 28.438
66 | 221 | 998225111.S | Presun hmôt pre pozemnú komunikáciu a letisko s krytom asfaltovým akejkoľvek dĺžky objektu | t | 0.247
|  | PSV | Práce a dodávky PSV
|  | 711 | Izolácie proti vode a vlhkosti
67 | 711 | 711113202.S | Zhotovenie izolácie proti zemnej vlhkosti za studena na vodorovnej ploche z tekutej lepenky, dvojnásobná | m2 | 174.933
68 |  | 2250161012 | Tekutá lepenka Den Braven 2K 400, 21 kg | ks | 11
69 | 711 | 998711201.S | Presun hmôt pre izoláciu proti vode v objektoch výšky do 6 m | %
|  | 713 | Izolácie tepelné
70 | 713 | 713132216 | Montáž tepelnej izolácie podzemných stien a základov XPS použité ako stratené debnenie (základová doska) | m2 | 1.936
71 | 283 | 283750000400 | Doska XPS STYRODUR 2800 C hr. 20 mm, zateplenie soklov, suterénov, podláh, ISOVER | m2 | 2.033
72 | 713 | 998713201 | Presun hmôt pre izolácie tepelné v objektoch výšky do 6 m | %
|  | 763 | Konštrukcie - drevostavby
73 | 763 | 763139621 | Demontáž kaziet sadrokartónového podhľadu (na spätné použitie) | m2 | 8.474
74 | 763 | 763135095 | Montáž kaziet sadrokartónového podhľadu (spätná montáž) | m2 | 8.474
75 | 763 | 998763401 | Presun hmôt pre sádrokartónové konštrukcie v stavbách(objektoch )výšky do 7 m | %
|  | 764 | Konštrukcie klampiarske
76 | 764 | 764445411 | Montáž dilatácie stien z poplastovaného plechu, r.š. 400 mm | m | 6.511
77 | 138 | 138210001200.S | Plech hladký poplastovaný farbený v RAL, hr. 0,60 mm | m2 | 2.943
78 | 764 | 764446411 | Montáž dilatácie podláh z poplastovaného plechu, r.š. 250 mm | m | 6.51
79 | 138 | 138210001200.S | Plech hladký poplastovaný farbený v RAL, hr. 0,60 mm | m2 | 3.678
80 | 764 | 998764201 | Presun hmôt pre konštrukcie klampiarske v objektoch výšky do 6 m | %
|  | 767 | Konštrukcie doplnkové kovové
81 | 767 | 767581802 | Demontáž lamelových podhľadov FEAL (na spätné použitie), -0,00400t | m2 | 22.47
82 | 767 | 767583351 | Montáž podhľadov lamelových systém FEAL (spätná montáž + doplnenie v prípade poškodenia) | m2 | 22.47
83 | 138 | 138_1 | Lamelový podhľadový systém FEAL - doplnenie v prípade poškodenia pôvodného podhľadu | m2 | 10
84 | 767 | 767584702 | Montáž stropu z tvarovaných plechov, pripevnených skrutkovaním | m2 | 9.9
85 | 138 | 138310003500 | Plech trapézový T-50, kš 1020 mm pozinkovaný hr. 0,6 mm | m2 | 10
86 | 767 | 767995325 | Výroba doplnku stavebného atypického o hmotnosti od 4,01 do 5,5 kg stupňa zložitosti 5 (kotviaca platňa "PL1") | kg | 4.9
87 | 767 | 767995101 | Montáž ostatných atypických kovových stavebných doplnkových konštrukcií do 5 kg (kotviaca platňa "PL1") | kg | 4.9
88 | 136 | 136110019700.S | Plech oceľový hrubý 5x1000x2000 mm, ozn. 11 373.0, podľa EN S235JRG1 | t | 0.003
89 | 589 | 589510002300.S | Výstuž do betónu z ocele 10 505 (B500) D 10 mm | t | 0.002
90 | 767 | 767995350 | Výroba doplnku stavebného atypického o hmotnosti od 5,51 do 10,0 kg stupňa zložitosti 5 (kotviaci profil U) | kg | 9.9
91 | 767 | 767995102 | Montáž ostatných atypických kovových stavebných doplnkových konštrukcií nad 5 do 10 kg (kotviaci profil U) | kg | 9.9
92 | 133 | 133840000600.S | Tyč oceľová prierezu U 50 mm valcovaná za tepla, ozn. 11 375, podľa EN ISO S235JR | t | 0.01
93 | 767 | 998767201 | Presun hmôt pre kovové stavebné doplnkové konštrukcie v objektoch výšky do 6 m | %
|  | 771 | Podlahy z dlaždíc
94 | 771 | 771415016 | Montáž soklíkov do tmelu veľ. 150 x 300 mm | m | 29.4
95 | 771 | 771575129 | Montáž podláh z dlaždíc keramických (gres), protišmykové, mrazuvzdorné, do tmelu v obmedzenom priestore veľ. 300 x 300 x 7 mm | m2 | 76.157
96 | 597 | 597740001000 | Dlaždice keramické gres 300x300x7 mm | m2 | 80.655
97 | 585 | 585820000700 | Lepiaci tmel a vysokoflexibilná hydroizolácia, mrazuvzdorný, na dlažby | kg | 246.804
98 | 585 | 585860000500 | Flexibilná škárovacia hmota (biela) | kg | 17.284
99 | 771 | 998771201 | Presun hmôt pre podlahy z dlaždíc v objektoch výšky do 6m | %
|  | 783 | Nátery
100 | 783 | 783225100 | Nátery kov.stav.doplnk.konštr. syntetické na vzduchu schnúce dvojnás. 1x s emailov. - 105µm (na doplnený podhľad FEAL) | m2 | 22.47
|  | M | Práce a dodávky M
|  | 21-M | Elektromontáže
101 | 921 | 210_1 | Elektroinštalácia (viď samostatná časť rozpočtu) | kpl | 1
|  | 33-M | Montáže dopravných zariadení, skladových zariadení a váh
102 | 933 | 330_1 | Zvislá zdvíhacia plošina pre imobilných - dodávka + montáž + zaškolenie obsluhy (technická špecifikácia v samostatnej časti) | kpl | 1
|  | VRN | Vedľajšie rozpočtové náklady
103 | 000 | 000700011.S | Dopravné náklady - mimostavenisková doprava objektivizácia dopravných nákladov materiálov | eur | 1
104 | 000 | 000700051.S | Dopravné náklady - mimoriadne sťažený vnútrostaveniskový presun bez rozlíšenia | eur | 1
Celkom