## 2. Rozpočet - štandard na šírku
ROZPOČET
Stavba: MČ Košice - Sídlisko KVP
Objekt: | Parkovisko Zombova
Objednávateľ: MČ Košice - Sídlisko KVP
Zhotoviteľ: PT Inžiniering sro. | [7 empty] | Spracoval: Ing. Pavel Titl
Miesto: Košice - KVP, Zombova | [7 empty] | Dátum: august 2020
Č. | KCN | Kód položky | Popis | MJ | Množstvo celkom | Cena jednotková | Dodávka | Montáž | Cena celkom | Hmotnosť celkom
1 | 2 | 3 | 4 | 5 | 6 | 7 | 8 | 9 | 10 | 11
|  | HSV | Práce a dodávky HSV |  |  |  | 0 | 0 | 0 | 0
1 | R | 1002PD | Porealizačné zameranie, geometrický plán | hod | 25 |  |  |  | 0 | 0
2 | R | 1003 IS | Vytýčenie inžinierskych sietí | súbor | 1 |  |  |  | 0 | 0
3 | R | 1004 IS | Geodetické práce | hod | 12 |  |  |  | 0 | 0
4 | 68 | 68060900000010 | Zariadenie staveniska | súbor | 1 |  |  |  | 0 | 0
5 | HZS | HZS-004 | Technický a autorský dozor | hod | 50 |  |  |  | 0 | 0
|  | 1 | Zemné práce |  |  |  | 0 | 0 | 0 | 3.6625
6 | 221 | 113107141 | Odstránenie podkladu alebo krytu do 200 m2 asfaltového,hr. vrstvy do 50 mm 0,038 t | m2 | 30 |  |  |  | 0 | 0
7 | 221 | 113107242 | Odstránenie krytu asfaltového v ploche nad 200 m2, hr. nad 50 do 100 mm, -0,18100t | m2 | 517 |  |  |  | 0 | 0
8 | 002 | 113152112 | Odstránenie podkladu spevnenej plochy z kameniva drveného -1,300t | m3 | 109.4 |  |  |  | 0 | 0
9 | 221 | 113152240 | Frézovanie asf. podkladu alebo krytu bez prek., plochy do 500 m2, pruh š. cez 0,5 m do 1 m, hr. 100 mm 0,254 t | m2 | 564 |  |  |  | 0 | 3.5476
10 | 221 | 113202111 | Vytrhanie obrúb, s vybúraním lôžka, z krajníkov alebo obrubníkov stojatých 0,145 t | m | 443 |  |  |  | 0 | 0
11 | 221 | 113307232 | Odstránenie podkladu v ploche nad 200 m2 z betónu prostého, hr. vrstvy nad 150 do 300 mm, -0,50000t | m2 | 547 |  |  |  | 0 | 0
12 | 001 | 121101112 | Odstránenie ornice s premiestn. na hromady, so zložením na vzdialenosť do 100 m a do 1000 m3 | m3 | 86.2 |  |  |  | 0 | 0
13 | 001 | 122302202 | Odkopávka a prekopávka nezapazená pre cesty a letiská v hornine 4 nad 100 do 1000 m3 | m3 | 333.5 |  |  |  | 0 | 0
14 | 001 | 122302209 | Príplatok za lepivosť horniny 4 | m3 | 333.5 |  |  |  | 0 | 0
15 | 001 | 161101501 | Zvislé premiestnenie výkopku z horniny I až IV,nosením za každé 3 m výšky | m3 | 333.5 |  |  |  | 0 | 0
16 | 001 | 162201102 | Vodorovné premiestnenie výkopku z horniny 1-4 nad 20-50m | m3 | 333.5 |  |  |  | 0 | 0
17 | 001 | 166101102 | Prehodenie neuľahnutého výkopku z horniny 1 až 4 nad 100 do 1000 m3 | m3 | 333.5 |  |  |  | 0 | 0
18 | 001 | 171201202 | Uloženie sypaniny na skládky nad 100 do 1000 m3 | m3 | 333.5 |  |  |  | 0 | 0
19 | 231 | 180402111 | Založenie trávnika parkového výsevom v rovine alebo na svahu do 1:5 | m2 | 303 |  |  |  | 0 | 0
20 | 005 | 0057211200 | Travové semeno parková zmes | kg | 62.398 |  |  |  | 0 | 0.062398
21 | 001 | 181301103 | Rozprestretie ornice v rovine , plocha do 500 m2, hr.do 200 mm | m2 | 303 |  |  |  | 0 | 0
22 | 231 | 182001111 | Plošná úprava terénu pri nerovnostiach terénu nad 50-100mm v rovine alebo na svahu do 1:5 | m2 | 303 |  |  |  | 0 | 0
23 | 231 | 182303111 | Doplnenie ornice hrúbky do 50 mm, v rovine alebo na svahu do 1:5 | m2 | 303 |  |  |  | 0 | 0
24 | 312 | 184004415 | Výsadba stromov výšky 1500-3000 mm, do jamky priemeru 700 mm, hĺbky 700 mm | ks | 15 |  |  |  | 0 | 0
25 | 026 | 026560008700 | Stromček listnatý - lipa veľkolistá, výška 1800/2000 mm | ks | 15 |  |  |  | 0 | 0.0525
26 | 001 | 5833118300 | Kamenivo ťažené drobné hlinité 0-4 Z, hr. 10 cm | m3 | 45.1 |  |  |  | 0 | 0
|  | 2 | Zakladanie |  |  |  | 0 | 0 | 0 | 0.12432
27 | 001 | 215901101 | Zhutnenie podložia z rastlej horniny 1 až 4 pod násypy, z hor. súdržných do 92 % PS a nesúdržných | m2 | 464 |  |  |  |  | 0
28 | 002 | 289971211 | Zhotovenie vrstvy z geotextílie na upravenom povrchu sklon do 1 : 5 , šírky od 0 do 3 m | m2 | 370 |  |  |  |  | 0.0111
29 | 693 | 693110002100 | Geotextília polypropylénová CHSTEX BS25, 300 g/m2, netkaná separačno-filtračná geotextília | m2 | 377.4 |  |  |  |  | 0.11322
|  | 4 | Vodorovné konštrukcie |  |  |  | 0 | 0 | 0 | 108.041
30 | 221 | 451457777 | Podklad pod dlažbu v ploche vodorovnej alebo v sklone do 1:5 hr.30-50 mm z cementovej malty | m2 | 310 |  |  |  |  | 29.3074
31 | 221 | 451577777 | Podklad pod dlažbu v ploche vodorovnej alebo v sklone do 1:5 hr. 30-100 mm z kameniva ťaženého | m2 | 310 |  |  |  |  | 50.1952
32 | 221 | 451577877 | Podklad pod dlažbu v ploche vodorovnej alebo v sklone do 1:5 hr. od 30 do 100 mm zo štrkopiesku | m2 | 94 |  |  |  |  | 15.2205
33 | 221 | 451579777 | Príplatok z.k.ď. 10mm hrúbky podkladu alebo lôžka nad 100mm z kameniva ťaženého | m2 | 658 |  |  |  |  | 13.3179
|  | 5 | Komunikácie |  |  |  | 0 | 0 | 0 | 694.1569
34 | 221 | 564760211 | Podklad alebo kryt z kameniva hrubého drveného veľ. 16-32 mm s rozprestretím a zhutnením hr. 230 mm | m2 | 370 |  |  |  |  | 147.26
35 | 221 | 564801111 | Podklad z piesku s rozprestrením a zhutnením,hr.po zhutnení 20-25 mm | m2 | 216 |  |  |  |  | 13.3596
36 | 221 | 564982111.S | Podklad z mechanicky spevneného kameniva MSK s rozprestretím a zhutnením, po zhutnení hr. 350 mm | m2 | 216 |  |  |  |  | 178.9798
37 | 221 | 565141111 | Podklad z asfaltového betónu AC 16 P s rozprestretím a zhutnením v pruhu š. do 3 m, po zhutnení hr. 60 mm | m2 | 154 |  |  |  |  | 24.372
38 | 221 | 567132112 | Podklad z kameniva spevneného cementom s rozprestrením a zhutnením, KZC I,hr.po zhutnení 170 mm | m2 | 370 |  |  |  |  | 150.5974
39 | 221 | 573211111 | Postrek asfaltový spojovací bez posypu kamenivom z asfaltu cestného v množstve od 0,50 do 0,70 kg/m2 | m2 | 464 |  |  |  |  | 0.28304
40 | 221 | 577144111 | Asfaltový betón vrstva obrusná AC 8 O v pruhu š. do 3 m z nemodifik. asfaltu tr. II, po zhutnení hr. 50 mm | m2 | 370 |  |  |  |  | 47.9742
41 | 221 | 596610023 | Kladenie dlaždíc ekoraster Traplast 6 cm na štrkodrvinové podkladové vrstvy | m2 | 216 |  |  |  |  | 0.01728
42 | 272 | 2721000013 | Ekoraster dlažbaTraplast hr.6 cm zelená | m2 | 220.32 |  |  |  |  | 5.9927
43 | 221 | 596911114 | Kladenie bet. dlaždíc kom. hr. 8 cm veľ. dlaždíc do 0,25 m2 do lôžka nad 20 m2 | m2 | 216 |  |  |  |  | 60.601
44 | 592 | 5922902690 | Semmelrock ECKWELLE dlažba s fázou 8 cm, červená (základný prvok) | m2 | 75.6 |  |  |  |  | 13.608
45 | 592 | 5922902680 | Semmelrock ECKWELLE dlažba s fázou 8 cm, sivá (základný prvok) | m2 | 151.2 |  |  |  |  | 27.216
46 | 221 | 596911142.S | Kladenie betónovej zámkovej dlažby komunikácií pre peších hr. 60 mm pre peších nad 50 do 100 m2 so zriadením lôžka z kameniva hr. 30 mm | m2 | 94 |  |  |  |  | 8.695
47 | 592 | 592460007900 | Dlažba betónová škárová, sivá hr. 6 cm | m2 | 95.88 |  |  |  |  | 12.4644
48 | 592 | 592460020000 | Dlažba betónová SEMMELROCK pre nevidiacich s výstupkami, farebná | m2 | 9.69 |  |  |  |  | 1.7442
49 | 221 | 599142111 | Úprava zálievky dilatačných alebo pracovných škár hľbky do 40 mm, šírky nad 20 do 40 mm | m | 443 |  |  |  |  | 0.99232
|  | 8 | Rúrové vedenie |  |  |  | 0 | 0 | 0 | 0.86324
50 | 221 | 899231111 | Výšková úprava uličného vstupu alebo vpuste do 200 mm zvýšením mreže | ks | 1 |  |  |  |  | 0.43306
51 | 221 | 899331111 | Výšková úprava uličného vstupu alebo vpuste do 200 mm zvýšením poklopu | ks | 1 |  |  |  |  | 0.43018
|  | 9 | Ostatné konštrukcie a práce-búranie |  |  |  | 0 | 0 | 0 | 276.174
52 | 404 | 4045795025 | Gumený podstavec, hmotnosť 28kg | ks | 464 |  |  |  |  | 12.992
53 | 404 | 4044777002 | Stĺpik Zn (červeno-biely), 40x40 mm | ks | 464 |  |  |  |  | 0.6496
54 | 404 | 4044787550 | DZ zvislá dočasná, pozinkovaná, základný rozmer 700 mm, fólia RA2 | ks | 24 |  |  |  |  | 0
55 | 404 | 4044784020 | DZ dočasná zábrana ZDZ701, pozinkovaná základný rozmer, fólia RA2 | ks | 220 |  |  |  |  | 0
56 | 221 | 914001111 | Osadenie a montáž cestnej zvislej dopravnej značky na stľpik,stľp,konzolu alebo objekt | ks | 12 |  |  |  |  | 2.9484
57 | 404 | 404410058000 | DZ zvislá regulačná, základný rozmer, fólia RA2, pozinkovaná | ks | 5 |  |  |  |  | 0.00465
58 | 404 | 404410112800 | Zvislá DZ informačná, základný rozmer, fólia RA1, pozinkovaná | ks | 4 |  |  |  |  | 0.0068
59 | 404 | 404410198200 | Dodatková tabuľka E15 (vyhradené parkovacie miesta pre osobu s telesným postihnutím), základný rozmer, Zn plech, I. trieda, EG | ks | 3 |  |  |  |  | 0.0243
60 | 221 | 914501111 | Osadenie a montáž rúrkového nádstavca na stĺpik, zvislé dopravné značky | ks | 24 |  |  |  |  | 0
61 | 221 | 914811112 | Montáž gumeného podstavca dočasnej dopravnej značky | ks | 464 |  |  |  |  | 0
62 | 221 | 915709111.S | Príplatok k cene za reflexnú úpravu balotinovú - vodiace pruhy | m | 48 |  |  |  |  | 0.01536
63 | 221 | 915709112.S | Príplatok k cene za reflexnú úpravu balotinovú - deliace čiary | m | 665 |  |  |  |  | 0.2128
64 | 221 | 915709113.S | Príplatok k cene za reflexnú úpravu balotinovú - stopčiary, zebry, šipky a pod. | m2 | 20 |  |  |  |  | 0.0064
65 | 221 | 915711111 | Vodorovné značenie krytu striekané farbou deliacich čiar šírky 120 mm | m | 665 |  |  |  |  | 0.05985
66 | 221 | 915711512.S | Vodorovné dopravné značenie striekané farbou vodiacich čiar prerušovaných šírky 250 mm biela retroreflexná | m | 48 |  |  |  |  | 0.00384
67 | 221 | 915721212.S | Vodorovné dopravné značenie striekané farbou prechodov pre chodcov, šípky, symboly a pod., biela retroreflexná | m2 | 20 |  |  |  |  | 0.018
68 | 221 | 915791111 | Predznačenie pre značenie striekané farbou z náterových hmôt deliace čiary, vodiace prúžky | m | 713 |  |  |  |  | 0
69 | 221 | 915791112.S | Predznačenie pre vodorovné značenie striekané farbou alebo vykonávané z náterových hmôt | m2 | 20 |  |  |  |  | 0.0002
70 | 592 | 5921745000 | Obrubník betónový cestný ABO 1-15 2-15 R | ks | 482.46 |  |  |  |  | 46.7986
71 | 592 | 5921745300 | Obrubník betónový ABO 4-15 zapustený | ks | 171.36 |  |  |  |  | 13.8802
72 | 592 | 592170001400.S | Obrubník parkový, lxšxv 500x50x200 mm, prírodný | ks | 75.48 |  |  |  |  | 0.86802
73 | 221 | 917762111 | Osadenie cestného obrubníka betónového s oporou z betónu prostého tr. B12,5 do lôžka | m | 474 |  |  |  |  | 83.6041
74 | 221 | 917862111 | Osadenie obrubníka betónového zapusteného s bočnou oporou z betónu prostého | m | 168 |  |  |  |  | 22.769
75 | 221 | 918101111 | Lôžko pod obrubníky, krajníky alebo obruby z dlažobných kociek z betónu prostého tr. B12,5 | m3 | 38.64 |  |  |  |  | 91.3005
76 | 221 | 919735112 | Rezanie existujúceho asfaltového krytu alebo podkladu hĺbky nad 50 do 100 mm | m | 607 |  |  |  |  | 0
77 |  | 4044633000 | Nosič DZ - stĺpik oceľ 4,0m | ks | 9 |  |  |  |  | 0.01134
78 | 221 | 966006211 | Odstránenie - demontáž dočasnej zvislej dopravnej značky | ks | 244 |  |  |  |  | 0
79 | 006 | 979083114 | Vodorovné premiestnenie sutiny na skládku s naložením a zložením nad 2000 do 3000 m | t | 718.904 |  |  |  |  | 0
80 | 002 | 979083513 | Vodorovné premiestnenie sutiny a vybúraných hmôt po suchu, bez naloženia, so zložením do 1000 m | t | 718.904 |  |  |  |  | 0
81 | 006 | 979093111 | Uloženie sutiny na skládku s hrubým urovnaním bez zhutnenia | t | 718.904 |  |  |  |  | 0
|  | 99 | Presun hmôt HSV |  |  |  | 0 | 0 | 0 | 0
82 | 221 | 998225111 | Presun hmôt pre pozemnú komunikáciu s krytom asfaltovým akejkoľvek dĺžky objektu | t | 1083.022 |  |  |  |  | 0
83 | 221 | 998225194 | Príplatok k cene za zväčšený presun nad vymedzenú najväčšiu dopravnú vzdialenosť do 5000 m | t | 1083.022 |  |  |  |  | 0
|  |  | Celkom |  |  |  | 0 | 0 | 0 | 1083.0219